## Graue Energie_CO2
Stadthotel Triemli: graue Energie und CO2 | [5 empty] | spezifischer Kennwert graue Energie** | 0.4 | t/m2 BGFR
| BGF R+S | BGF R | BGF S
Personalhaus A | m2 | m2 | m2
EG | 545.15 | 490.3 | 54.85
1.OG | 411.7 | 356.85 | 54.85
2.OG-14.OG | 7086.95 | 6373.9 | 713.05
Dachterrasse | 545.15 | 160.5 | 384.65
UG 1 | 512 | 512 | 0
UG 2 | 512 | 512 | 0
Gesamt Haus A | 9612.95 | 8405.55 | 1207.4
Haus B analog | 9612.95 | 8405.55 | 1207.4
Haus B analog | 9612.95 | 8405.55 | 1207.4
Türme | 28838.85 | 24032.15 | 3237.55
Sockel
Sockel UG 1 | 4861.35 | 4351 | 510.35
Sockel UG 2 | 3912 | 3912 | 0
Areal Gesamt | 37612.2 | 33479.65 | 4132.55 |  |  | Berechnung über m2 BGF: | 13391.86 | t CO2
Material gesamt | m3 | kg/m3 | kg | t | GWP in kgCO2-eq/kg* |  | t
Türme oberirdisch
Betonfertigteile | 2500 | 2770 | 6925000 | 6925 | 0.36 | 2493000 | 2493
Ortbeton | 3400 | 2500 | 8500000 | 8500 | 0.2 | 1700000 | 1700
Mauerwerk | 1100 | 800 | 880000 | 880 | 0.19 | 167200 | 167.2
Sockelgeschoße
Sockel-1 | 4844 | 2500 | 12110000 | 12110 | 0.2 | 2422000 | 2422
Sockel-2 | 4844 | 2500 | 12110000 | 12110 | 0.2 | 2422000 | 2422
Fundamente | 2200 | 2300 | 5060000 | 5060 | 0.11 | 556600 | 556.6
Rohbau gesamt |  |  |  | 40525 |  |  | 9760.8
Zuschlag für Ausbau etwa 25% (Mischfaktor Sockel/Türme) | [6 empty] | 4067
Gesamt | [5 empty] | Berechnung über Bauteile: | 13827.8 | t CO2
*Quelle Ecobau
** Quelle Vergleichsbauten Berechnungen nach SIA 2032

## Betriebsenergie_CO2
Stadthotel Triemli: Betriebs-Energie und CO2-Emissionen
| Monat im 2021 | Heizung Stat.Heiz. Haus A | Heizung LE Haus A | Elektro Haus A
|  | kWh | kWh | kWh
| januar | 78351 | 20033 | 12014
| februar | 5168 | 15086 | 10035
| märz | 43484 | 13451 | 10591
| april | 24549 | 11203 | 10296
| mai | 17603 | 787 | 10401
| juni | 663 | 1159 | 9219
| juli | 917 | 1065 | 9210
| august | 1263 | 153 | 8922
| september | 2802 | 2246 | 9277
| oktober | 25142 | 7978 | 10012
| november | 58942 | 13396 | 11161
| dezember | 64905 | 14163 | 11582
| total zähler 2021 | 323789 | 100720 | 122721
| Monat im 2021 | Heizung Stat.Heiz. Haus B | Heizung LE Haus B | Elektro Haus B
|  | kWh | kWh | kWh
| januar | 103816 | 16358 | 21954
| februar | 76215 | 13107 | 17982
| märz | 65916 | 13023 | 19495
| april | 41492 | 10697 | 18747
| mai | 5789 | 8011 | 19587
| juni | 1835 | 1762 | 19380
| juli | 3509 | 1709 | 19727
| august | 5217 | 2077 | 19873
| september | 8719 | 223 | 19001
| oktober | 44645 | 6377 | 20502
| november | 78903 | 9378 | 21733
| dezember | 8664 | 9692 | 20416
| total zähler 2021 | 444720 | 92414 | 238398
| Monat im 2021 | Heizung Stat.Heiz. Haus C | Heizung LE Haus C | Elektro Haus C
|  | kWh | kWh | kWh
| januar | 116375 | 1972 | 53121
| februar | 84824 | 1338 | 35399
| märz | 72001 | 814 | 35086
| april | 44339 | 447 | 40402
| mai | 34774 | 132 | 40577
| juni | 3372 | 3 | 38148
| juli | 3984 | 0 | 38319
| august | 5515 | 0 | 35403
| september | 8895 | 0 | 37975
| oktober | 46406 | 10 | 52793
| november | 87428 | 19 | 37619
| dezember | 95526 | 105 | 41091
| total zähler 2021 | 603439 | 4839 | 485933
| Monat im 2021 | BWW inkl. Zirkulation Haus A+B+C
kWh
| januar | 42787
| februar | 39402
| märz | 41402
| april | 38868
| mai | 39206
| juni | 36772
| juli | 40213
| august | 44966
| september | 44674
| oktober | 73089
| november | 19386
| dezember | 12611
| total zähler 2021 | 473375
|  |  | BGFR | /BGF
| Gesamt kwh/a Wärme | 2043296 | 24032.15 | 85.0234 | kwh/m2 a
| entspricht 228g/kwhCO2*bei Gasheizung | 465871.488 | 24032.15 | 19.3853 | kg/m2 a
| entspricht bei Reduktion 90% mit EMG* | 46587.1488 | 24032.15 | 1.9385 | kg/m2 a
| Gesamt kwh/a Strom | 847052 | 24032.15 | 35.2466 | kwh/m2 a
| entspricht 27g/kwhCO2*bei Strommix | 22870.404 | 24032.15 | 0.95166 | kg/m2 a
| *Quelle Energy-Group AG | 69.4576 | t/a Gesamtemission | 2.8902 | kg/m2 a

## Impactvergleich
Stadthotel Triemli: Vergleichender CO2-Impact unterschiedlicher Handlungsszenarien
Betriebsenergie Emissionen 2020 69t / a entspricht in kg/m2 BGF | 2.9 | kg/m2BGF
entsprich CO2 Emissionen im Mittel / m2 Nutzfläche | 3.77 | kg/m2NFL
Nutzfläche | 6350 | m2
beheizte BGF | 24032.15 | m2
Verbrauch Bestand Heizung im Mittel | 2043296 | kwh/a
Verbrauch Bestand Heizung im Mittel / m2 BGF | 85.0234 | kwh/m2 a
entsprich CO2 Emissionen im Mittel / m2 BGF | 1.9385 | kg/m2BGF
entsprich CO2 Emissionen im Mittel / m2 Nutzfläche | 2.4232 | kg/m2NFL
Verbrauch Bestand 2020 | 22870.404 | kwh/a
Verbrauch Bestand Elektro im Mittel / m2 BGF | 0.95166 | kwh/m2 a
entsprich CO2 Emissionen / m2 BGF | 0.95166 | kg/m2BGF
entsprich CO2 Emissionen / m2 Nutzfläche | 1.2372 | kg/m2NFL
graue Energie Erstellung überschlägig | 400 | kg/m2BGF
graue Energie Erstellung überschlägig | 13391.86 | t
graue Energie Abbruch überschlägig | 39 | kg/m2BGF
graue Energie Abbruch überschlägig | 937.2539 | t
CO2 Emission aus fossilen Energieträgern | 2022 | 2023 | 2024 | 2025 | 2026 | 2027 | 2028 | 2029 | 2030 | 2031 | 2032 | 2033 | 2034 | 2035 | 2036 | 2037 | 2038 | 2039 | 2040 | Gesamt | Einsparung | Einsparung | Verbrauch/a
Budget Zürich für Bauen in t | 73570.3448 | 69483.1034 | 65395.8621 | 61308.6207 | 57221.3793 | 53134.1379 | 49046.8966 | 44959.6552 | 40872.4138 | 36785.1724 | 32697.931 | 28610.6897 | 24523.4483 | 20436.2069 | 16348.9655 | 12261.7241 | 8174.4828 | 4087.2414 | 0
Budget Zürich für Gebäudebetrieb in t | 294281.3793 | 277932.4138 | 261583.4483 | 245234.4828 | 228885.5172 | 212536.5517 | 196187.5862 | 179838.6207 | 163489.6552 | 147140.6897 | 130791.7241 | 114442.7586 | 98093.7931 | 81744.8276 | 65395.8621 | 49046.8966 | 32697.931 | 16348.9655 | 0
| t | t | t | t | t | t | t | t | t | t | t | t | t | t | t | t | t | t | t | t | t | % | t
Benchmark / Szenario 0: Bestand ohne Änderung, Emission entspricht 2020 | 69 | 69 | 69 | 69 | 69 | 69 | 69 | 69 | 69 | 69 | 69 | 69 | 69 | 69 | 69 | 69 | 69 | 69 | 69 | 1311 | 0 | 0 | 69
Klimaschutzziel der Stadt Zürich | [18 empty] | 0 |  |  |  | 0
Szenario A: Modernisierung mit Einsparung 30% > 60 kwh/m2 a | 69 | 100 | 48.3 | 48.3 | 48.3 | 48.3 | 48.3 | 48.3 | 48.3 | 48.3 | 48.3 | 48.3 | 48.3 | 48.3 | 48.3 | 48.3 | 48.3 | 48.3 | 48.3 | 990.1
Aufwand graue Energie |  | 2403.215 | [8 empty] | kontinuierliche Umstellung der EMG auf 100% erneuerbar | [8 empty] | 2403.215
Umstellung auf regenerative Energieträger |  |  | 0 | 0 | 0 | 0 | 0 | -5 | -10 | -10 | -15 | -20 | -20 | -25 | -30 | -35 | -40 | -45 | -48 | -303
Photovoltaik mit Einspeisung als Kompensation |  |  | 0 | 0 | 0 | 0 | 0 | 0 | 0 | 0 | 0 | 0 | 0 | 0 | 0 | 0 | 0 | 0 | 0 | 0
[20 empty] | 3090.315 | -1779.315 | -135.7% | 0.3
Szenario B: Neubau MinergieP | 69 | 69 | 69 | 200 | 14 | 14 | 14 | 14 | 14 | 14 | 14 | 14 | 14 | 14 | 14 | 14 | 14 | 14 | 14 | 617
Aufwand graue Energie* |  |  | 937.2539 | 5500 | 5500 | 2391.86 |  |  |  |  | kontinuierliche Umstellung der EMG auf 100% erneuerbar | [8 empty] | 14329.1139
Umstellung auf regenerative Energieträger |  |  | 0 | 0 | 0 | 0 | 0 | -2 | -3 | -5 | -5 | -7 | -10 | -11 | -12 | -13 | -14 | -14 | -14 | -110
Photovoltaik mit Einspeisung als Kompensation |  |  | 0 | 0 | 0 | 0 | 0 | 0 | 0 | 0 | 0 | 0 | 0 | 0 | 0 | 0 | 0 | 0 | 0 | 0
[20 empty] | 14836.1139 | -13525.1139 | -1032% | 0
vereinfachte Annahme: Erstellung neu entspricht Erstellung Bestand

## C02 Budgets Zürich
Stadthotel Triemli: CO2 Budgets Zürich | Einwohner | 2020 | je EW in t | 2021 | je EW in t | 2022 | je EW in t | 2023 | je EW in t | 2024 | je EW in t | 2025 | je EW in t | 2026 | je EW in t | 2027 | je EW in t | 2028 | je EW in t | 2029 | je EW in t | 2030 | je EW in t | 2031 | je EW in t | 2032 | je EW in t | 2033 | je EW in t | 2034 | je EW in t | 2035 | je EW in t | 2036 | je EW in t | 2037 | je EW in t | 2038 | je EW in t | 2039 | je EW in t | 2040 | je EW in t | 2035 | je EW in t | 2034 | je EW in t | 2035 | je EW in t | 2036 | je EW in t | 2035 | je EW in t | 2036 | je EW in t | 2037 | je EW in t | 2036 | je EW in t | 2037 | je EW in t | 2038 | je EW in t | 2037 | je EW in t | 2038 | je EW in t | 2039 | je EW in t | 2038 | je EW in t | 2039 | je EW in t | 2040 | je EW in t | 2039 | je EW in t | 2040 | je EW in t | 2041 | je EW in t | 2040 | je EW in t | 2041 | je EW in t | 2042 | je EW in t | 2041 | je EW in t | 2042 | je EW in t | 2043 | je EW in t | 2042 | je EW in t | 2043 | je EW in t | 2044 | je EW in t | 2043 | je EW in t | 2044 | je EW in t | 2045 | je EW in t | 2044 | je EW in t | 2045 | je EW in t
|  | Mio t |  | Mio t |  | Mio t |  | Mio t |  | Mio t |  | Mio t |  | Mio t |  | Mio t |  | Mio t |  | Mio t |  | Mio t |  | Mio t |  | Mio t |  | Mio t |  | Mio t |  | Mio t |  | Mio t |  | Mio t |  | Mio t |  | Mio t |  | Mio t
Schweiz* |  | 44.66
Bauwirtschaft** Schweiz | 8700000 | 1.62 | 0.18621 | 1.539 | 0.1769 | 1.458 | 0.16759 | 1.377 | 0.15828 | 1.296 | 0.14897 | 1.215 | 0.13966 | 1.134 | 0.13034 | 1.053 | 0.12103 | 0.972 | 0.11172 | 0.891 | 0.10241 | 0.81 | 0.093103 | 0.729 | 0.083793 | 0.648 | 0.074483 | 0.567 | 0.065172 | 0.486 | 0.055862 | 0.405 | 0.046552 | 0.324 | 0.037241 | 0.243 | 0.027931 | 0.162 | 0.018621 | 0.081 | 0.0093103 | 0 | 0
Lörrach | 48100 |  | 8956.5517 |  | 8508.7241 |  | 8060.8966 |  | 7613.069 |  | 7165.2414 |  | 6717.4138 |  | 6269.5862 |  | 5821.7586 |  | 5373.931 |  | 4926.1034 |  | 4478.2759
Zürich CO2 Budget in t | 439000 |  | 81744.8276 |  | 77657.5862 |  | 73570.3448 |  | 69483.1034 |  | 65395.8621 |  | 61308.6207 |  | 57221.3793 |  | 53134.1379 |  | 49046.8966 |  | 44959.6552 |  | 40872.4138 |  | 36785.1724 |  | 32697.931 |  | 28610.6897 |  | 24523.4483 |  | 20436.2069 |  | 16348.9655 |  | 12261.7241 |  | 8174.4828 |  | 4087.2414 |  | 0
Gebäude (Energieversorgung)** Schweiz |  | 6.48 | 0.74483 | 6.156 | 0.70759 | 5.832 | 0.67034 | 5.508 | 0.6331 | 5.184 | 0.59586 | 4.86 | 0.55862 | 4.536 | 0.52138 | 4.212 | 0.48414 | 3.888 | 0.4469 | 3.564 | 0.40966 | 3.24 | 0.37241 | 2.916 | 0.33517 | 2.592 | 0.29793 | 2.268 | 0.26069 | 1.944 | 0.22345 | 1.62 | 0.18621 | 1.296 | 0.14897 | 0.972 | 0.11172 | 0.648 | 0.074483 | 0.324 | 0.037241 | 0 | 0
Lörrach | 48100 |  | 35826.2069 |  | 34034.8966 |  | 32243.5862 |  | 30452.2759 |  | 28660.9655 |  | 26869.6552 |  | 25078.3448 |  | 23287.0345 |  | 21495.7241 |  | 19704.4138 |  | 17913.1034
Zürich CO2 Budget in t |  |  | 326979.3103 |  | 310630.3448 |  | 294281.3793 |  | 277932.4138 |  | 261583.4483 |  | 245234.4828 |  | 228885.5172 |  | 212536.5517 |  | 196187.5862 |  | 179838.6207 |  | 163489.6552 |  | 147140.6897 |  | 130791.7241 |  | 114442.7586 |  | 98093.7931 |  | 81744.8276 |  | 65395.8621 |  | 49046.8966 |  | 32697.931 |  | 16348.9655 |  | 0
** % Aufteilung nach Sektoren analog dem deutschen Klimaschutzgesetz / lineare Reduzierung bis 2040 gem. Klimabeschluss Zürich
* gem Angaben in www.showyourbudgets.org